## Sheet 1
Designator | MPN/Seeed SKU | Qty
C1,C2,C3,C4,C5,C6,C7,C8,C10,C20,C21,C22,C23,C24,C25,C27 | 0.1uF/25V(10%) | 16
C9,C11,C12,C13 | 4.7uF/25V(10%) | 4
C14 | 10uF/25V(10%) | 1
C15 | 22uF/10V(20%) | 1
C17,C18 | 20pF/25V(5%) | 2
C28,C29 | 1uF/25V(10%) | 2
D1 | BAT760-7 | 1
D2,D3,D4 | LESD5D5.0CT1G | 3
D5 | RED LED | 1
D6 | BLE LED | 1
D7 | GRN LED | 1
D8,D9 | LRB520G-30T1G | 2
FB1,FB2 | 1K@100MHz | 2
JP1,JP2 | CONN Header 3x1,排针,间距2.54,3x1 (CONN Header 3x1, pin header, 2.54 mm pitch, 3x1) | 2
JP3 | CONN Header 2x1,排针,间距2.54,2x1 (CONN Header 2x1, pin header, 2.54 mm pitch, 2x1) | 1
J1 | Micro USB Type B Female 5 Pin | 1
J2 | CONN Header 5x2, DC3-简易牛角座，贴片式，1.27 mm 间距 (CONN Header 5x2, DC3-box header connector, SMT, 1.27 mm pitch) | 1
J3 | CONN Header 3x2, DC3-简易牛角座，贴片式，1.27 mm 间距 (CONN Header 3x2, DC3-box header connector, SMT, 1.27 mm pitch) | 1
J4 | CONN Header 5x2, DC3-简易牛角座，插针式，2.54 mm 间距 CONN Header 5x2, DC3-box header connector, through-hole, 2.54 mm pitch) | 1
J5 | CONN Header 3x2, DC3-简易牛角座，插针式，2.54 mm 间距 CONN Header 3x2, DC3-box header connector, through-hole, 2.54 mm pitch) | 1
Q1,Q2 | S8050(NPN) | 2
Q3 | NVR5124PLT1G | 1
R2 | 12K(1%) | 1
R3 | 1K(1%) | 1
R4,R5,R9 | 33R(1%) | 3
R6,R12,R13,R14,R15,R22,R23 | 10K(1%) | 7
R1,R10,R11,R18 | 2.2K(1%) | 4
R17,R20,R21 | 0R(1%) | 3
SW1,SW2 | SW-4P-SMD,4.5x4.5x4.3 | 2
U1 | FT2232HL | 1
U2 | AMS117-3.3 | 1
U3 | 93C46WP | 1
U4 | MC74VHC1GT04DF | 1
U5 | SN74AHC125RGY | 1
XTAL1 | CXD3-012000000,12 MHz Crystal，3225 | 1