## Sheet1
ESP32-Sense-Series-SubBoards BOM清单(V0.8)
ID | Qty | Ref Des | Value | Package
1 | 6 | C23,C24,C25,C26,C27,C28 | 1nF±10%/16V,0402 | 0402C
2 | 6 | D1,D2,D3,D4,D5,D6 | GREEN LED,0603 | 0603D/A
3 | 10 | J8,J9,J15,J16,J20,J21,J30,J31,J35,J36 | CONN Header 4x2, 贴片, 间距 2.0 mm, 排针, 4x2 (CONN Header 4x2, SMT, 2.0 mm pitch, pin header, 4x2) | CON_4x2_2P00
4 | 5 | J13,J14,J19,J23,J32 | CONN Header 6x2, 贴片, 间距 2.0 mm, 排针, 6x2 (CONN Header 6x2, SMT, 2.0 mm pitch, pin header, 6x2) | CON_6x2_2P00
5 | 1 | R22 | 0R(1%),0402 | 0402R
6 | 1 | R29 | 10K(1%),0402 | 0402R
7 | 1 | R30 | 4.7K(1%),0402 | 0402R
8 | 1 | R35 | 33K(1%),0402 | 0402R
9 | 1 | R36 | 47K(1%),0402 | 0402R
10 | 6 | SBTN1,SBTN2,SBTN3,SBTN4,SBTN5,SBTN6 | Spring Pad, 触摸弹簧，面径 10 mm, 高 10 mm, 边脚, 0.4 mm 线径 (touch spring, diameter 10 mm, height 10 mm, solder pin at the edge, wire diameter 0.4 mm) | SBNT_6MM_CRL