## Sheet1
ESP32-Sense-Series-MainBoard BOM清单
ID | Qty | Ref Des | Value | Package
1 | 2 | C3,C6 | 10uF/25V(10%) | 0603C
2 | 1 | C2 | 0.1uF/50V(10%) | 0402C
3 | 2 | C1,C4 | 22uF/10V(20%) | C0603
4 | 2 | C5,C7 | 0.1uF/50V(10%) | C0402
5 | 1 | D7 | RED LED | 0603D/A
6 | 2 | D8,D10 | BAT760-7 | SOD-323
7 | 1 | D9 | LESD5D5.0CT1G | SOD-523
8 | 2 | J4,J5 | CONN RCPT 4x2,插针,间距 2.0 mm,排母,4x2 (CONN RCPT 4x2,through-hole, 2.0 mm pitch, female header, 4x2) | CON_F_4x2_2P00
9 | 1 | J6 | CONN RCPT 6x2,插针,间距 2.0 mm,排母,6x2 (CONN RCPT 6x2,through-hole, 2.0 mm pitch, female header, 6x2) | CON_F_6x2_2P00
10 | 1 | J37 | USB_CON8 | USB_5P
11 | 1 | J38 | CONN Header 3x2，DC3-简易牛角座，贴片，1.27 mm 间距 (CONN Header 3x2，DC3-box header connector, SMT, 1.27 mm pitch) | DC3-6P-1P27
12 | 3 | Q1,Q2,Q3 | S8050(NPN) | SOT-23-3
13 | 8 | R1,R2,R3,R41,R44,R49,R50,R51 | 10K(1%) | 0402R
14 | 10 | R4,R5,R6,R7,R8,R9,R10,R11,R12,R13 | 510R(1%) | 0402R
15 | 8 | R14,R15,R16,R17,R18,R19,R20,R21 | 200R(1%) | 0402R
16 | 4 | R40,R43,R47,R48 | 2K(1%) | 0402R
17 | 3 | R42,R45,R46 | 1K(1%) | 0402R
18 | 1 | SW1 | Switch Self-locking，自锁按键开关，5.8mmX5.8mm，平头 (self-locking button switch, 5.8mmX5.8mm, flat head) | SW5858-6
19 | 3 | U2,U5,U6 | Digital_Tube,0.2 英寸,贴片,1 位,共阴, 2011AR (digital tube, 0.2 inch, SMT, 1 bit, common cathode, 2011AR) | DGT10069
20 | 1 | U4 | CH455G，150 mil | SOP16-150MIL
21 | 1 | U7 | AMS1117 | SOT-223
22 | 1 | U8 | ESP-WROOM-32 | ESP32_MODULE
23 | 1 | U9 | LED-RGB，三色灯，共阳，3.5mmX2.8mm，贴片，带匀光片 (LED-RGB, common anode, 3.5mmX2.8mm, SMT, diffused) | LED3528-4